## BOM_Board1_Schematic1_2026-10-1
No. | Quantity | Comment | Designator | Footprint | Value | Manufacturer Part | Manufacturer | Supplier Part | Supplier
1 | 5 | 100nF | C1,C4,C6,C20,C21 | C0603 | 100nF | CGA0603X7R104K500JT | HRE(芯声) | C6119867 | LCSC
2 | 2 | 18pF | C17,C18 | C0603 | 18pF | CC0603FRNPO9BN180 | YAGEO(国巨) | C527046 | LCSC
3 | 3 | 10uF | C19,C24,C25 | C0603 | 10uF | CL10A106KP8NNNC | SAMSUNG(三星) | C19702 | LCSC
4 | 1 | PH2.54-01-04PZD | H1 | HDR-TH_4P-P2.54-V-M-1 |  | PH2.54-01-04PZD | XUNPU(讯普) | C7501582 | LCSC
5 | 2 | PZ254V-11-10P | H2,H4 | HDR-TH_10P-P2.54-V-M |  | PZ254V-11-10P | XFCN(兴飞) | C492409 | LCSC
6 | 1 | ME6211C33M5G-N | LDO1 | SOT-23-5_L3.0-W1.7-P0.95-LS2.8-BL |  | ME6211C33M5G-N | MICRONE(南京微盟) | C82942 | LCSC
7 | 1 | NCD0603R1 | LED1 | LED0603-RD_RED |  | NCD0603R1 | 国星光电 | C84263 | LCSC
8 | 1 | NCD0603B1 | LED2 | LED0603-RD |  | NCD0603B1 | 国星光电 | C84266 | LCSC
9 | 2 | 5.1kΩ | R1,R2 | R0603 | 5.1kΩ | 0603WAF5101T5E | UNI-ROYAL(厚声) | C23186 | LCSC
10 | 2 | 10kΩ | R3,R10 | R0603 | 10kΩ | 0603WAF1002T5E | UNI-ROYAL(厚声) | C25804 | LCSC
11 | 2 | 1kΩ | R4,R5 | R0603 | 1kΩ | FRC0603J102 TS | FOJAN(富捷) | C2907113 | LCSC
12 | 2 | 1kΩ | R6,R7 | R0603 | 1kΩ | RC0603FR-071KL | YAGEO(国巨) | C22548 | LCSC
13 | 1 | TS-1101-B-W | SW1 | KEY-SMD_2P-L6.0-W3.6-P7.4-LS8.0-L |  | TS-1101-B-W | XKB Connection(中国星坤) | C500065 | LCSC
14 | 1 | STM32F030F4P6TR | U1 | SOP-20_L6.5-W4.4-P0.65-LS6.4-BL |  | STM32F030F4P6TR | ST(意法半导体) | C89040 | LCSC
15 | 1 | TYPE-C 6P(073) | USB1 | TYPE-C-SMD_TYPE-C-6P-073 |  | TYPE-C 6P(073) | SHOU HAN(首韩) | C668623 | LCSC
16 | 1 | 12MHz | X1 | CRYSTAL-SMD_4P-L3.2-W2.5-BL | 12MHz | X322512MOB4SI | YXC(扬兴晶振) | C70565 | LCSC